## Propiedades químicas AC-53
PERFIL MODAL DEL SUELO
Humic dystrudept
Perfil original: | Designación horizonte | Profundidad (cm) | pH | CICA (meq/100g) | Ca (meq/100g) | Mg (meq/100g) | K (meq/100g) | Na (meq/100g) | Bases totales | Sat Bases | C.O % | P (ppm) | Sat Alum (%) | Clima
| Ap | 0-26 | 4.9 | 11.7 | 0.87 | 0.29 | 0.16 | 0.02 | 1.34 | 11.45% | 2.02 | 1.6 | 66.8 | FRÍO
| A2 | 26-87 | 4.9 | 11.2 | 0.43 | 0.1 | 0.07 | 0.03 | 0.63 | 5.625% | 1.41 | 1.2 | 81.6
| Bw | 87-120 | 5.4 | 7.5 | 0.83 | 0.39 | 0.06 | 0.04 | 1.32 | 17.6% | 0.73 | 1.2 | 60.4
[8 empty] | CALIFICACIÓN CAPA ARABLE | CALIFICACIÓN SIGUIENTES 25 CM
Taxonomía
[8 empty] | 0-25 cm | 25-50 cm
pH | Rango | ‹4,5; ›8,5 | 4,6-5; 7,9-8,4 | 5,1-5,5; 7,4-7,8 | 5,6-6,0 | 6,1-7,3
| Puntaje | 1 | 2 | 3 | 4 | 5 |  | 2 | 2
Sal Al% | Rango | ›60 | 60-30 | 29-15 | 14-5 | ‹5
| Puntaje | 1 | 2 | 3 | 4 | 5 |  | 1 | 1
Capacidad de | Rango | ‹5 | 5 a 10 | 11 a 15 | 16 a 20 | ›20
Cambio meq/100g | Puntaje | 1 | 2 | 3 | 4 | 5 |  | 2 | 1
S.B. % | Rango | ‹10 | 10 a 35 | 35 a 50 | 51 a 70 | ›70
| Puntaje | 0.5 | 1 | 1.5 | 2 | 2.5 |  | 1 | 0.5
B.T (meq/100g) | Rango | ‹4 | 4 a 8 | 8,1 a 12 | 12,1 a 16 | ›16
| Puntaje | 0.5 | 1 | 1.5 | 2 | 2.5 |  | 1 | 0.5
C.O. Frío (%) | Rango | ‹1,3 | 1,4-2,6; ›10 | 2,7-4,0 y 8,1-10 | 4,1-5,2 y 8,0-6,6 | 5,3-6,5
| Puntaje | 1 | 2 | 3 | 4 | 5 |  | 2 | 2
C.O Medio (%) | Rango | ‹0,5 | 0,6-1,7, ›7,6 | 1,8-2,9 y 6,5 -7,6 | 3,0-4,1 y 5,5-6,5 | 4,2-5,3
| Puntaje | 1 | 2 | 3 | 4 | 5
C.O Cálido (%) | Rango | ‹0,2 | 0,2 a 0,5 | 0,51 a 1,7 | 1,71 a 2,9 | ›3,0
| Puntaje | 1 | 2 | 3 | 4 | 5
P (ppm) | Rango | ‹10 | 10 a 20 | 21-30 | 31 a 40 | ›40 |  | 1 | 1
| Puntaje | 1 | 2 | 3 | 4 | 5
K (meq/100g) | Rango | ‹0,1 | 0,1-0,2 | 0,21-0,3 | 0,31-0,4 | ›0,4 |  | 2 | 1
| Puntaje | 1 | 2 | 3 | 4 | 5
[8 empty] | 12 | 9
[7 empty] | Fertilidad suelo |  | 11.1
Tabla de fertilidad
[7 empty] | Factor de corrección |  | 0.285
a tabla madre
[7 empty] | Cálculo de fertilidad (valores) |  | 3.1635
[7 empty] | Calificación |  | MUY BAJA
[7 empty] | tabla de fertilidad (Puntaje) |  | 2

## Propiedades químicas AC-54
PERFIL MODAL DEL SUELO
Humic lithic dystrudept
Perfil original: | Designación horizonte | Profundidad (cm) | pH | CICA (meq/100g) | Ca (meq/100g) | Mg (meq/100g) | K (meq/100g) | Na (meq/100g) | Bases totales | Sat Bases | C.O % | P (ppm) | Sat Alum (%) | Clima
| Ap | 0-22 | 4.4 | 18.8 | 0.4 | 0.13 | 0.14 | 0.11 | 0.78 | 4.149% | 2.46 | 7.8 | 78.8 | FRÍO
| Bw | 22-49 | 4.9 | 12.4 | 0.4 | 0.08 | 0.08 | 0.1 | 0.66 | 5.323% | 1.41 | 2.9 | 85.2
No se justifica ponderar por 3 cm
[8 empty] | CALIFICACIÓN CAPA ARABLE | CALIFICACIÓN SIGUIENTES 25 CM
Taxonomía
[8 empty] | 0-25 cm | 25-50 cm
pH | Rango | ‹4,5; ›8,5 | 4,6-5; 7,9-8,4 | 5,1-5,5; 7,4-7,8 | 5,6-6,0 | 6,1-7,3
| Puntaje | 1 | 2 | 3 | 4 | 5 |  | 1 | 2
Sal Al% | Rango | ›60 | 60-30 | 29-15 | 14-5 | ‹5
| Puntaje | 1 | 2 | 3 | 4 | 5 |  | 1 | 1
CIC (meq/100 g) | Rango | ‹5 | 5 a 10 | 11 a 15 | 16 a 20 | ›20
| Puntaje | 1 | 2 | 3 | 4 | 5 |  | 4 | 3
S.B. % | Rango | ‹10 | 10 a 35 | 35 a 50 | 51 a 70 | ›70
| Puntaje | 0.5 | 1 | 1.5 | 2 | 2.5 |  | 0.5 | 0.5
B.T (meq/100g) | Rango | ‹4 | 4 a 8 | 8,1 a 12 | 12,1 a 16 | ›16
| Puntaje | 0.5 | 1 | 1.5 | 2 | 2.5 |  | 0.5 | 0.5
C.O. Frío (%) | Rango | ‹1,3 | 1,4-2,6; ›10 | 2,7-4,0 y 8,1-10 | 4,1-5,2 y 8,0-6,6 | 5,3-6,5
| Puntaje | 1 | 2 | 3 | 4 | 5 |  | 2 | 2
C.O Medio (%) | Rango | ‹0,5 | 0,6-1,7, ›7,6 | 1,8-2,9 y 6,5 -7,6 | 3,0-4,1 y 5,5-6,5 | 4,2-5,3
| Puntaje | 1 | 2 | 3 | 4 | 5
C.O Cálido (%) | Rango | ‹0,2 | 0,2 a 0,5 | 0,51 a 1,7 | 1,71 a 2,9 | ›3,0
| Puntaje | 1 | 2 | 3 | 4 | 5
P (ppm) | Rango | ‹10 | 10 a 20 | 21-30 | 31 a 40 | ›40 |  | 1 | 1
| Puntaje | 1 | 2 | 3 | 4 | 5
K (meq/100g) | Rango | ‹0,1 | 0,1-0,2 | 0,21-0,3 | 0,31-0,4 | ›0,4 |  | 2 | 1
| Puntaje | 1 | 2 | 3 | 4 | 5
[8 empty] | 12 | 11
t3uyui | [6 empty] | Fertilidad suelo |  | 11.7
Tabla de fertilidad
[7 empty] | Factor de corrección |  | 0.285
a tabla madre
[7 empty] | Cálculo de fertilidad (valores) |  | 3.3345
[7 empty] | Calificación |  | BAJA
[7 empty] | tabla de fertilidad (Puntaje) |  | 4

## Propiedades químicas CU-116
PERFIL MODAL DEL SUELO
Typic udorthent
Perfil original: | Designación horizonte | Profundidad (cm) | pH | CICA (meq/100g) | Ca (meq/100g) | Mg (meq/100g) | K (meq/100g) | Na (meq/100g) | Bases totales | Sat Bases | C.O % | P (ppm) | Sat Alum (%) | Clima
| A2 | 0-17 | 5.6 | 14.4 | 7 | 3.7 | 0.3 | 0.1 | 11.1 | 77.08% | 2.81 | 12 | 0 | MEDIO
| C1 | 17-51 | 5.2 | 14.7 | 3.6 | 1.6 | 0.2 | 0.1 | 5.5 | 37.41% | 2.24 | 3 | 22.5
| C2 | 51-180 | 5.2 | 10.2 | 2 | 2.4 | 0.2 | 0.1 | 4.7 | 46.08% | 0.89 | 5 | 27.7
Dado que las profundidades de los horizontes son diferentes a lo que plantea la metodología es necesario ponderar. En los primeros 25 cm del suelo ¿cuánto aporta el primer horizonte? ¿cuánto el segundo? El mismo razonamiento aplica para los siguientes 25 cm
Entonces:
Hay que calcular lo que aporta cada variable en los primeros 25 cm. Para el caso del pH:
ph 0-17 cm | 5.6 |  |  |  |  | El mismo razonamiento se aplica para las demás variables, siempre y cuando la variable tenga una variación que
pH 17-25 cm | 5.2 |  |  |  |  | cambie la calificación en la tabla:
Para ponderar, calculamos cuánto pesa 17 cm en 25 cm, o sea: | [5 empty] | Sat de Aluminio:
17 | [5 empty] | Sat Al 0-17 cm: | 0
25 | [5 empty] | Sat Al 17-25 cm: | 22
0.68 |  | Es lo que "pesa" 17 en 25 cm |  |  |  | Valor ponderado:
La diferencia, o sea,0,32 es lo que corresponde a lo que "pesan" los siguientes 8 cm | [5 empty] | 0 | 0.68 | 0
Entonces, el valor PONDERADO de pH es: | [5 empty] | 22 | 0.32 | 7.04
5.6 | 0.68 | 3.808 |  |  |  | Sat de Aluminio: |  | 7.04
5.2 | 0.32 | 1.664
pH pond= |  | 5.472 |  |  |  | Para Sat de Bases:
[6 empty] | S.B. 0-17 cm | 77.1
[6 empty] | S.B. 17-25 cm | 37.4
Para CIC: | [5 empty] | Valor ponderado:
CIC 0-17 cm | 14.4 |  |  |  |  | 77.1 | 0.68 | 52.428
CIC 17-25 cm | 14.7 |  |  |  |  | 37.4 | 0.32 | 11.968
Aquí, no vale la pena ponderar: el valor cae dentro de un valor inferior a 15 meq/100 g. | [7 empty] | 64.396
La PUNTUACIÓN de la variable no cambia así se pondere. Entonces se puede dejar en:
CIC pond = | 14.5 |  |  |  |  | Para C.O. %
[6 empty] | C.O. 0-17 cm | 2.81
Para Bases Totales: | [5 empty] | C.O. 17-25 cm | 2.24
BT 0-17 cm | 11.1 |  |  |  |  | Valor ponderado:
BT 17-25 cm | 5.5 |  |  |  |  | 2.81 | 0.68 | 1.9108
Valor ponderado: | [5 empty] | 2.24 | 0.32 | 0.7168
11.1 | 0.68 | 7.548 | [5 empty] | 2.6276
5.5 | 0.32 | 1.76
BT pond= |  | 9.308 |  |  |  | Para K
Aplica algo similar a la variable de CIC: no vale la pena ponderar
¨Para P ppm | [5 empty] | K | 0.27
P 0-17 cm | 12
P 17-25 cm | 3
Valor ponderado:
12 | 0.68 | 8.16
3 | 0.32 | 0.96
9.12
Para los siguientes 25 cm, se toman los valores que corresponden al horizonte C1 que en este caso va de 17 a 51 cm…por 1 cm no se justifica ponderar
[8 empty] | CALIFICACIÓN CAPA ARABLE | CALIFICACIÓN SIGUIENTES 25 CM
Taxonomía
[8 empty] | 0-25 cm | 25-50 cm
pH | Rango | ‹4,5; ›8,5 | 4,6-5; 7,9-8,4 | 5,1-5,5; 7,4-7,8 | 5,6-6,0 | 6,1-7,3
| Puntaje | 1 | 2 | 3 | 4 | 5 |  | 3 | 3
Sal Al% | Rango | ›60 | 60-30 | 29-15 | 14-5 | ‹5
| Puntaje | 1 | 2 | 3 | 4 | 5 |  | 4 | 3
C.I.C. (meq/100 g) | Rango | ‹5 | 5 a 10 | 11 a 15 | 16 a 20 | ›20
| Puntaje | 1 | 2 | 3 | 4 | 5 |  | 3 | 3
S.B. % | Rango | ‹10 | 10 a 35 | 35 a 50 | 51 a 70 | ›70
| Puntaje | 0.5 | 1 | 1.5 | 2 | 2.5 |  | 2 | 1
B.T (meq/100g) | Rango | ‹4 | 4 a 8 | 8,1 a 12 | 12,1 a 16 | ›16
| Puntaje | 0.5 | 1 | 1.5 | 2 | 2.5 |  | 1.5 | 1.5
C.O. Frío (%) | Rango | ‹1,3 | 1,4-2,6; ›10 | 2,7-4,0 y 8,1-10 | 4,1-5,2 y 8,0-6,6 | 5,3-6,5
| Puntaje | 1 | 2 | 3 | 4 | 5
C.O Medio (%) | Rango | ‹0,5 | 0,6-1,7, ›7,6 | 1,8-2,9 y 6,5 -7,6 | 3,0-4,1 y 5,5-6,5 | 4,2-5,3
| Puntaje | 1 | 2 | 3 | 4 | 5 |  | 3 | 3
C.O Cálido (%) | Rango | ‹0,2 | 0,2 a 0,5 | 0,51 a 1,7 | 1,71 a 2,9 | ›3,0
| Puntaje | 1 | 2 | 3 | 4 | 5
P (ppm) | Rango | ‹10 | 10 a 20 | 21-30 | 31 a 40 | ›40 |  | 1 | 1
| Puntaje | 1 | 2 | 3 | 4 | 5
K (meq/100g) | Rango | ‹0,1 | 0,1-0,2 | 0,21-0,3 | 0,31-0,4 | ›0,4
| Puntaje | 1 | 2 | 3 | 4 | 5 |  | 3 | 2
[8 empty] | 17.5 | 15.5
[7 empty] | Fertilidad suelo |  | 16.9
Tabla de fertilidad
[7 empty] | Factor de corrección |  | 0.285
a tabla madre
[7 empty] | Cálculo de fertilidad (valores) |  | 4.8165
[7 empty] | Calificación |  | MODERADA
[7 empty] | tabla de fertilidad (Puntaje) |  | 6

## Propiedades químicas CU-118
PERFIL MODAL DEL SUELO
Typic eutrudept
Perfil original: | Designación horizonte | Profundidad (cm) | pH | CICA (meq/100g) | Ca (meq/100g) | Mg (meq/100g) | K (meq/100g) | Na (meq/100g) | Bases totales | Sat Bases | C.O % | P (ppm) | Sat Alum (%) | Clima
| A | 0-28 | 7.3 | 27.1 | 24.5 | 7 | 1.1 | 0.4 | 33 | 121.8% | 4.87 | 180 | 0 | MEDIO
| Bw | 28-71 | 6.1 | 17.7 | 9.8 | 6.5 | 0.8 | 0.4 | 17.5 | 98.87% | 2.54 | 140 | 0
| C | 71-140 | 5.4 | 13.1 | 7.3 | 2.4 | 0.7 | 0.4 | 10.8 | 82.44% | 0.61 | 100 | 5.3
En este caso no vale la pena ponderar por 3 cm: primer horizonte corresponde a 0-25 cm y el segundo horizonte a los siguientes 25 cm
[8 empty] | CALIFICACIÓN CAPA ARABLE | CALIFICACIÓN SIGUIENTES 25 CM
Taxonomía
[8 empty] | 0-25 cm | 25-50 cm
pH | Rango | ‹4,5; ›8,5 | 4,6-5; 7,9-8,4 | 5,1-5,5; 7,4-7,8 | 5,6-6,0 | 6,1-7,3
| Puntaje | 1 | 2 | 3 | 4 | 5 |  | 3 | 5
Sal Al% | Rango | ›60 | 60-30 | 29-15 | 14-5 | ‹5
| Puntaje | 1 | 2 | 3 | 4 | 5 |  | 5 | 5
C.I.C. (meq/100 g) | Rango | ‹5 | 5 a 10 | 11 a 15 | 16 a 20 | ›20
| Puntaje | 1 | 2 | 3 | 4 | 5 |  | 5 | 4
S.B. % | Rango | ‹10 | 10 a 35 | 35 a 50 | 51 a 70 | ›70
| Puntaje | 0.5 | 1 | 1.5 | 2 | 2.5 |  | 2.5 | 2.5
B.T (meq/100g) | Rango | ‹4 | 4 a 8 | 8,1 a 12 | 12,1 a 16 | ›16
| Puntaje | 0.5 | 1 | 1.5 | 2 | 2.5 |  | 2.5 | 2.5
C.O. Frío (%) | Rango | ‹1,3 | 1,4-2,6; ›10 | 2,7-4,0 y 8,1-10 | 4,1-5,2 y 8,0-6,6 | 5,3-6,5
| Puntaje | 1 | 2 | 3 | 4 | 5
C.O Medio (%) | Rango | ‹0,5 | 0,6-1,7, ›7,6 | 1,8-2,9 y 6,5 -7,6 | 3,0-4,1 y 5,5-6,5 | 4,2-5,3
| Puntaje | 1 | 2 | 3 | 4 | 5 |  | 5 | 3
C.O Cálido (%) | Rango | ‹0,2 | 0,2 a 0,5 | 0,51 a 1,7 | 1,71 a 2,9 | ›3,0
| Puntaje | 1 | 2 | 3 | 4 | 5
P (ppm) | Rango | ‹10 | 10 a 20 | 21-30 | 31 a 40 | ›40
| Puntaje | 1 | 2 | 3 | 4 | 5 |  | 5 | 5
K (meq/100g) | Rango | ‹0,1 | 0,1-0,2 | 0,21-0,3 | 0,31-0,4 | ›0,4
| Puntaje | 1 | 2 | 3 | 4 | 5 |  | 5 | 5
[8 empty] | 28 | 27
[7 empty] | Fertilidad suelo |  | 27.7
Tabla de fertilidad
[7 empty] | Factor de corrección |  | 0.285
a tabla madre
[7 empty] | Cálculo de fertilidad (valores) |  | 7.8945
[7 empty] | Calificación |  | MUY ALTA
[7 empty] | tabla de fertilidad (Puntaje) |  | 10